## jumts
1.pielikums
Tirgus izpētei
“Elektroinstalācijas atjaunošanas darbi”
(ID.Nr.P/A „SAN-TEX” 2024/20)
Izmaksu tāme
“Elektroinstalācijas atjaunošanas darbi”
(ID.Nr.P/A „SAN-TEX” 2024/20)
Mērķis: mājas uzskaišu elektrosadales un komunālo tīklu elektrosadales rekonstrukcija daudzdzīvokļu dzīvojamā mājā un zemējuma kontūra ierīkošana un elektrotehniskie mērījumi
Nr. p.k. | Darba, materiāla nosaukums | Mērvienība | Daudzums
1. | Tranzītspaile 1 x 1 | gb. | 5
2. | N klemma 8 v | gb. | 56
3. | B16 | gb. | 156
4. | Rozete v/a | gb. | 10
5. | Ķemme | viet. | 176
6. | Klemniki WAGO 5 v unversiālā | gb. | 55
7. | Sadaļu tīrīšana (demontāža | gb. | 22
8. | Montāžas sliede | m | 6
9. | C16 | gb. | 3
10. | NH1/63 | gb. | 15
11. | Rozete 2 v IP54 | gb. | 1
12. | Slēdzis 1 p IP54 | m | 5
13. | Gaismekļi LED | gb. | 4
14. | PSH-60 stikli | gb. | 8
15. | PSH-60 stikli(īpašnieka) | gb. | 5
16. | Kārbas | gb. | 12
17. | NYM 3 x 1,5 | m | 47
18. | Gofra16 | m | 7
19. | Bēniņu demontāža | gb. | 1
20. | Rozete 1p IP54 | gb. | 6
21. | Cirk.sūkņu pārslegšana | gb. | 4
22. | Slēdži demomt./montāža | gb. | 4
23. | Troflex 3 x 0,75 | m | 18
24. | WAGO 3 v unversiālā | gb. | 36
25. | NYM 3 x 2,5 | m | 12
26. | Demontāža pagrabā | objekts | 1
27. | H07V-K 1 x 16 | m | 13
28. | Zemējuma elektrods | gb. | 10
29. | Apaļvads Zn10 | m | 16
30. | Spaile Vads/ elektrods | gb. | 2
31. | Elektroda spice | gb. | 2
32. | Mērspaile | gb. | 1
33. | Termocaurulle 16-8 | m | 1
34. | Palīgmateriāli/stiprinājumi | komplekts | 1
35. | Dokumentācija | objekts | 1
36. | El.tehn.mērījumi | komplekts | 1
* Ievadaizsargslēdža aizsardzības automāta nomināls tiks izvēlēts atbilstoši lietotāja līgumam ar AS “Sadales tīkls”.
** Pēc uzskaites lietotāja aizsargautomāti tiks izvēlēti atbilstoši esošai situācijai dabā (raksturlīkme un nomināls).