## Sheet1
Dzīvojamās mājas Raiņa ielā 54, Balvos mājas apmales un skatbedru pārbūve
Pasūtītājs: |  | Balvu novada p/a ''SAN-TEX'', Reģ.Nr. 90001663120, Bērzpils iela 56, Balvi, Balvu novads, LV-4501
Būvuzņēmējs:
Objekts: |  | Raiņa ielā 54 daudzdzīvokļu dzīvojamā mājas apmales un skatbedru pārbūve
Objekta adrese: |  | Raiņa iela 54, Balvi, Balvu novads, LV-4501
|  | Mērvienība | Daudzums
Nr.p.k. | Darba nosaukums |  |  | Darba samaksas likme (EUR/h) | Darba alga(EUR) | Materiāli (EUR) | Mehānismi (EUR) | Kopā (EUR) | Darba alga(EUR) | Materiāli (EUR) | Mehānismi (EUR) | Summa (EUR)
1 | 2 | 3 | 4 | 5 | 6 | 7 | 8 | 9 | 10 | 11 | 12 | 13
1 | Mājas apmales un skatbedru pārbūve daudzdzīvokļu dzīvojamajai mājai Raiņa ielā 54, Balvos
1.1 | Betona apmale (10 cm biezumā ar armēšanas sieta iestrādi) | m2 | 60.6
2 | Pamata daļas cokola remonts | m2 | 40.3
3 | Pagraba logu aiļu skatbedru demontāža un jauno norobežojošo konsktrukciju izbūve | gab. | 8
4 | Jumtūdeņu novadīšana uz akām ar PVC cauruļu izbūvi | m | 50
5 | Lietus ūdeņu savācēju DN 110 iebūve mājas apmalē | gab. | 8
6 | Melnzemes piepildīšana gar apmali un zālāja sēšana | m² | 50.37
7 | Mājas esošās betona apmales demontāža, utilizācija (1 objekts) | obj. | 1
| Kopā: | [7 empty] | 0 | 0 |  | 0
Materiālu transportēšanas izmaksas | [11 empty] | 0
Izmaksas kopā | [11 empty] | 0
Virsizdevumi | [11 empty] | 0
Peļņa | [11 empty] | 0
Darba devēja sociālais nodoklis (24.09%) | [11 empty] | 0
Izmaksas kopā bez PVN 21% | [11 empty] | 0
PVN 21% | [11 empty] | 0
PAVISAM KOPĀ | [11 empty] | 0

## Lapa1
Paskaidrojuma raksts
Objekta adrese: | Raiņa iela 54, Balvi, Balvu novads, LV-4501
Paredzēta sekojošu darbu izpilde:
| · | Izbūvēt betona mājas apmali 600 mm platumā, 60.60 m²
| · | Betona mājas apmale
|  | ·· | Mājas esošās betona apmales demontāža, utilizācija
|  | ·· | Šķembu izsiju 0/5 izlīdzinošā kārta, h=3cm
|  | ·· | Šķembu maisījums 0/45, h=10cm
|  | ·· | Salizturīgā betona kārta (kf>1m/dnn), h=15cm
|  | ·· | armēšanas sieta iestrāde
| · | Pagraba dzelzbetona loga aiļu skatbedru demontāža un jaunu izbūve no betona stiegrojuma (8 gab.)
|  | ·· | Logu aiļu skatbedres sienu un pamatnes izbūve betonēšana 100 mm biezumā ar grīdiņas betonēšanu
|  | ·· | Sieta iestrāde
|  | ·· | Hidroizolācijas izveidošana
|  | ·· | Pagraba siles augšējai daļai režģa izbūve un piestiprināšana(8 gab.)
| · | Pamata daļas cokula remonts
|  | ·· | Pamatnes attīrīšana
|  | ·· | Gruntēšana
|  | ·· | Armēšanas sieta iestrāde
|  | ·· | apmetuma izveidošana
| · | PVC cauruļu 160ø SN 4 izbūve uz lietus ūdeņu akām (8 gab.)
|  | ·· | PVC caurules ierakšana vismaz 600 mm dziļumā ar krituma izbūvi uz akām un pieslēgumu
|  | ·· | PVC kanalizācijas aizsarguzmava DN 160ø (8 gab.)
|  | ·· | PVC cauruļu 160ø SN 4 kopējais garums 50t.m (tai skaitā kopā ar līkumiem)
| · | Melnzemes piepildīšana gar apmali un zālāja sēšana
| · | Būvgružu izvešana no būvniecības teritorijas
Piezīmes: | Pirms rakšanas darbu uzsākšanas pārbaudīt esošo inženierkomunikāciju tīklu esamību dabā, pieaicinot attiecīgo uzņēmumu pārstāvjus, pazemes komunikāciju (vadu, kabeļu u.c.) atrašanās vietu noteikšanai. Objekta apsekošana obligāta.